## Dims Check
Dimensional Checks
| Dwg. View | CN | Dwg. Dim. | Unit of Measure | Dim. Tol. |  | Upper Dim. | Lower Dim. | Within Tol? | Inspection Device | Remarks | Disp. |  | MAX | MIN
| TOP | 1 | 0.315 | in | ± | 0.0087 | 0.319 | 0.3045 | Yes | CLP |  | 1 |  | 0.3237 | 0.3063
| FRONT | 2 | 0.4813 | in | ± | 0.03 | 0.4693 | 0.45085 | Yes | MICRO |  | 1 |  | 0.5113 | 0.4513
| FRONT | 3 | 0.282 | in | MAX |  | 0.281 | 0.265 | Yes | CLP |  | 1 |  | 0.282 | 0.28
|  |  | 0.28 |  | MIN
| FRONT | 4 | 0.386 | in | ± | 0.005 | 0.4 | 0.3705 | Yes | CLP |  | 1 |  | 0.391 | 0.381
| Sec E-E | 5 | 1.6862 | in | MAX |  | 1.556 | 1.4515 | Yes | CLP |  | 1 |  | 1.6862 | 1.45
|  |  | 1.45 |  | MIN
Disposition Codes: (1) Accept - Revise dwg, (2) Accept - One time deviation, (3) Reject - Supplier to correct
|  | 1 |  |  | 2 |  |  | 3 |  |  | 4 |  |  | 5 |  |  | 6 |  |  | 7 |  |  | 8 |  |  | 9 |  |  | 10
| (Rotated Clockwise from mark) | 0.313 | 0.307 | 0.308 | 0.314 | 0.317 | 0.313 | 0.311 | 0.315 | 0.3135 | 0.308 | 0.3175 | 0.3105 | 0.3145 | 0.312 | 0.317 | 0.3135 | 0.315 | 0.3145 | 0.313 | 0.3115 | 0.3115 | 0.316 | 0.3155 | 0.313 | 0.315 | 0.3125 | 0.309 | 0.314 | 0.3175 | 0.3135
Wire diameter: | 0.02255 | 0.4686 |  |  | 0.4689 |  |  | 0.46925 |  |  | 0.4685 |  |  | 0.46875 |  |  | 0.46885 |  |  | 0.46865 |  |  | 0.4693 |  |  | 0.46895 |  |  | 0.46855
|  | 0.281 |  |  | 0.279 |  |  | 0.2805 |  |  | 0.28 |  |  | 0.28 |  |  | 0.279 |  |  | 0.279 |  |  | 0.279 |  |  | 0.2805 |  |  | 0.28
|  | 0.392 |  |  | 0.389 |  |  | 0.39 |  |  | 0.39 |  |  | 0.3905 |  |  | 0.39 |  |  | 0.39 |  |  | 0.39 |  |  | 0.39 |  |  | 0.39
|  | 1.504 |  |  | 1.505 |  |  | 1.49 |  |  | 1.4515 |  |  | 1.456 |  |  | 1.4905 |  |  | 1.494 |  |  | 1.4845 |  |  | 1.483 |  |  | 1.4725
|  | 11 |  |  | 12 |  |  | 13 |  |  | 14 |  |  | 15 |  |  | 16 |  |  | 17 |  |  | 18 |  |  | 19 |  |  | 20
|  | 0.314 | 0.3155 | 0.312 | 0.3165 | 0.315 | 0.3145 | 0.319 | 0.3155 | 0.3165 | 0.316 | 0.315 | 0.314 | 0.3155 | 0.316 | 0.3155 | 0.315 | 0.315 | 0.315 | 0.3105 | 0.316 | 0.3165 | 0.314 | 0.311 | 0.3045 | 0.3095 | 0.31 | 0.3105 | 0.307 | 0.312 | 0.312
|  | 0.4692 |  |  | 0.4688 |  |  | 0.45675 |  |  | 0.45875 |  |  | 0.45415 |  |  | 0.4534 |  |  | 0.45295 |  |  | 0.45365 |  |  | 0.4538 |  |  | 0.45085
|  | 0.281 |  |  | 0.2685 |  |  | 0.267 |  |  | 0.2685 |  |  | 0.2675 |  |  | 0.267 |  |  | 0.267 |  |  | 0.268 |  |  | 0.2665 |  |  | 0.267
|  | 0.39 |  |  | 0.3775 |  |  | 0.4 |  |  | 0.3715 |  |  | 0.3715 |  |  | 0.3715 |  |  | 0.3705 |  |  | 0.3715 |  |  | 0.3715 |  |  | 0.3715
|  | 1.4735 |  |  | 1.473 |  |  | 1.5215 |  |  | 1.519 |  |  | 1.5105 |  |  | 1.556 |  |  | 1.4635 |  |  | 1.504 |  |  | 1.4525 |  |  | 1.478
|  | 21 |  |  | 22 |  |  | 23 |  |  | 24 |  |  | 25 |  |  | 26 |  |  | 27 |  |  | 28 |  |  | 29 |  |  | 30
|  | 0.31 | 0.311 | 0.3105 | 0.3115 | 0.311 | 0.311 | 0.317 | 0.3145 | 0.3135 | 0.3155 | 0.3165 | 0.313 | 0.312 | 0.3135 | 0.31 | 0.3115 | 0.312 | 0.312 | 0.3095 | 0.31 | 0.312 | 0.313 | 0.3145 | 0.311 | 0.3085 | 0.3085 | 0.3085 | 0.309 | 0.3135 | 0.3085
|  | 0.452 |  |  | 0.45165 |  |  | 0.45185 |  |  | 0.4511 |  |  | 0.4513 |  |  | 0.45185 |  |  | 0.45205 |  |  | 0.4517 |  |  | 0.4512 |  |  | 0.4518
|  | 0.2675 |  |  | 0.267 |  |  | 0.2675 |  |  | 0.268 |  |  | 0.265 |  |  | 0.267 |  |  | 0.2675 |  |  | 0.266 |  |  | 0.2665 |  |  | 0.2685
|  | 0.372 |  |  | 0.372 |  |  | 0.3715 |  |  | 0.3715 |  |  | 0.3715 |  |  | 0.372 |  |  | 0.372 |  |  | 0.372 |  |  | 0.372 |  |  | 0.372
|  | 1.4635 |  |  | 1.469 |  |  | 1.4755 |  |  | 1.455 |  |  | 1.464 |  |  | 1.475 |  |  | 1.48 |  |  | 1.53 |  |  | 1.501 |  |  | 1.474

## CN 1
Part | Dimensions (Inch) | Average of sub groups (Inch) | USL | LSL | Spec | Min | 0.3085 | From | Cell Midpoint | End point | Rep | Freq
1 | 0.313 | 0.30933 | 0.3237 | 0.3063 | 0.315 | Max | 0.317 | 0.3085 | 0.3092 | 0.3099 | 0.3085 - 0.3099 | 3 | Std dev. | 0.0022659
| 0.307 |  | 0.3237 | 0.3063 | 0.315 | Range: | 0.0085 | 0.3099 | 0.31064 | 0.3113 | 0.3099 - 0.3113 | 6 | USL | 0.3237
| 0.308 |  | 0.3237 | 0.3063 | 0.315 | n: | 30 | 0.3113 | 0.31208 | 0.3128 | 0.3113 - 0.3128 | 5 | LSL | 0.3063
2 | 0.314 | 0.31467 | 0.3237 | 0.3063 | 0.315 |  |  | 0.3127 | 0.31352 | 0.3143 | 0.3127 - 0.3143 | 3 | Cp | 1.2799
| 0.317 |  | 0.3237 | 0.3063 | 0.315 | mean | 0.31286 | 0.3141 | 0.31496 | 0.3158 | 0.3141 - 0.3158 | 12 | CpK USL | 1.5945
| 0.313 |  | 0.3237 | 0.3063 | 0.315 | mode | 0.315 | 0.3155 | 0.31639 | 0.3172 | 0.3155 - 0.3172 | 2 | CpK LSL | -0.9652
3 | 0.311 | 0.31317 | 0.3237 | 0.3063 | 0.315 | Std dev. | 0.0022659 | 0.3169 | 0.31783 | 0.3187 | 0.3169 - 0.3187 | 1
| 0.315 |  | 0.3237 | 0.3063 | 0.315 | Sturgis' Rule
| 0.3135 |  | 0.3237 | 0.3063 | 0.315 | i: | 0.001439
4 | 0.308 | 0.312 | 0.3237 | 0.3063 | 0.315 | h: | 6
| 0.3175 |  | 0.3237 | 0.3063 | 0.315 | Tolerance: | 0.0087
| 0.3105 |  | 0.3237 | 0.3063 | 0.315 | Spec | 0.315
5 | 0.3145 | 0.3145 | 0.3237 | 0.3063 | 0.315 | USL | 0.3237
| 0.312 |  | 0.3237 | 0.3063 | 0.315 | LSL | 0.3063
| 0.317 |  | 0.3237 | 0.3063 | 0.315 | Cp | 1.2799
6 | 0.3135 | 0.31433 | 0.3237 | 0.3063 | 0.315 | Std. dev | 30.2602
| 0.315 |  | 0.3237 | 0.3063 | 0.315 | C4 | 0.9914
| 0.3145 |  | 0.3237 | 0.3063 | 0.315 | Z USL | 4.7835
7 | 0.313 | 0.312 | 0.3237 | 0.3063 | 0.315 | Z LSL | -2.8956
| 0.3115 |  | 0.3237 | 0.3063 | 0.315 | CpK USL | 1.5945
| 0.3115 |  | 0.3237 | 0.3063 | 0.315 | CpK LSL | -0.9652
8 | 0.316 | 0.31483 | 0.3237 | 0.3063 | 0.315 | Xbar | 0.31286
| 0.3155 |  | 0.3237 | 0.3063 | 0.315
| 0.313 |  | 0.3237 | 0.3063 | 0.315
9 | 0.315 | 0.31217 | 0.3237 | 0.3063 | 0.315
| 0.3125 |  | 0.3237 | 0.3063 | 0.315
| 0.309 |  | 0.3237 | 0.3063 | 0.315
10 | 0.314 | 0.315 | 0.3237 | 0.3063 | 0.315
| 0.3175 |  | 0.3237 | 0.3063 | 0.315
| 0.3135 |  | 0.3237 | 0.3063 | 0.315
11 | 0.314 | 0.31383 | 0.3237 | 0.3063 | 0.315
| 0.3155 |  | 0.3237 | 0.3063 | 0.315
| 0.312 |  | 0.3237 | 0.3063 | 0.315
12 | 0.3165 | 0.31533 | 0.3237 | 0.3063 | 0.315
| 0.315 |  | 0.3237 | 0.3063 | 0.315
| 0.3145 |  | 0.3237 | 0.3063 | 0.315
13 | 0.319 | 0.317 | 0.3237 | 0.3063 | 0.315
| 0.3155 |  | 0.3237 | 0.3063 | 0.315
| 0.3165 |  | 0.3237 | 0.3063 | 0.315
14 | 0.316 | 0.315 | 0.3237 | 0.3063 | 0.315
| 0.315 |  | 0.3237 | 0.3063 | 0.315
| 0.314 |  | 0.3237 | 0.3063 | 0.315
15 | 0.3155 | 0.31567 | 0.3237 | 0.3063 | 0.315
| 0.316 |  | 0.3237 | 0.3063 | 0.315
| 0.3155 |  | 0.3237 | 0.3063 | 0.315
16 | 0.315 | 0.315 | 0.3237 | 0.3063 | 0.315
| 0.315 |  | 0.3237 | 0.3063 | 0.315
| 0.315 |  | 0.3237 | 0.3063 | 0.315
17 | 0.3105 | 0.31433 | 0.3237 | 0.3063 | 0.315
| 0.316 |  | 0.3237 | 0.3063 | 0.315
| 0.3165 |  | 0.3237 | 0.3063 | 0.315
18 | 0.314 | 0.30983 | 0.3237 | 0.3063 | 0.315
| 0.311 |  | 0.3237 | 0.3063 | 0.315
| 0.3045 |  | 0.3237 | 0.3063 | 0.315
19 | 0.3095 | 0.31 | 0.3237 | 0.3063 | 0.315
| 0.31 |  | 0.3237 | 0.3063 | 0.315
| 0.3105 |  | 0.3237 | 0.3063 | 0.315
20 | 0.307 | 0.31033 | 0.3237 | 0.3063 | 0.315
| 0.312 |  | 0.3237 | 0.3063 | 0.315
| 0.312 |  | 0.3237 | 0.3063 | 0.315
21 | 0.31 | 0.3105 | 0.3237 | 0.3063 | 0.315
| 0.311 |  | 0.3237 | 0.3063 | 0.315
| 0.3105 |  | 0.3237 | 0.3063 | 0.315
22 | 0.3115 | 0.31117 | 0.3237 | 0.3063 | 0.315
| 0.311 |  | 0.3237 | 0.3063 | 0.315
| 0.311 |  | 0.3237 | 0.3063 | 0.315
23 | 0.317 | 0.315 | 0.3237 | 0.3063 | 0.315
| 0.3145 |  | 0.3237 | 0.3063 | 0.315
| 0.3135 |  | 0.3237 | 0.3063 | 0.315
24 | 0.3155 | 0.315 | 0.3237 | 0.3063 | 0.315
| 0.3165 |  | 0.3237 | 0.3063 | 0.315
| 0.313 |  | 0.3237 | 0.3063 | 0.315
25 | 0.312 | 0.31183 | 0.3237 | 0.3063 | 0.315
| 0.3135 |  | 0.3237 | 0.3063 | 0.315
| 0.31 |  | 0.3237 | 0.3063 | 0.315
26 | 0.3115 | 0.31183 | 0.3237 | 0.3063 | 0.315
| 0.312 |  | 0.3237 | 0.3063 | 0.315
| 0.312 |  | 0.3237 | 0.3063 | 0.315
27 | 0.3095 | 0.3105 | 0.3237 | 0.3063 | 0.315
| 0.31 |  | 0.3237 | 0.3063 | 0.315
| 0.312 |  | 0.3237 | 0.3063 | 0.315
28 | 0.313 | 0.31283 | 0.3237 | 0.3063 | 0.315
| 0.3145 |  | 0.3237 | 0.3063 | 0.315
| 0.311 |  | 0.3237 | 0.3063 | 0.315
29 | 0.3085 | 0.3085 | 0.3237 | 0.3063 | 0.315
| 0.3085 |  | 0.3237 | 0.3063 | 0.315
| 0.3085 |  | 0.3237 | 0.3063 | 0.315
30 | 0.309 | 0.31033 | 0.3237 | 0.3063 | 0.315
| 0.3135 |  | 0.3237 | 0.3063 | 0.315
| 0.3085 |  | 0.3237 | 0.3063 | 0.315
https://r-bar.net/control-chart-constants-tables-explanations/#bias_Sec
This chart isn't available in your version of Excel. Editing this shape or saving this workbook into a different file format will permanently break the chart.

## CN 2
Part | Dimensions (Inch) | Average of sub groups (Inch) | USL | LSL | Spec | Min | 0.45085 | From | Cell Midpoint | End point | Rep | Freq. | Std dev. | 0.008148
1 | 0.4686 | 0.45924 | 0.5113 | 0.4513 | 0.4813 | Max | 0.4693 | 0.4508 | 0.4523 | 0.4538 | 0.4508 - 0.4538 | 15 | USL | 0.5113
2 | 0.4689 |  | 0.5113 | 0.4513 | 0.4813 | Range: | 0.01845 | 0.4539 | 0.45542 | 0.4569 | 0.4539 - 0.4569 | 2 | LSL | 0.4513
3 | 0.46925 |  | 0.5113 | 0.4513 | 0.4813 | n: | 30 | 0.457 | 0.45855 | 0.46 | 0.457 - 0.46 | 1 | Cp | 1.2273
4 | 0.4685 |  | 0.5113 | 0.4513 | 0.4813 |  |  | 0.4601 | 0.46167 | 0.4632 | 0.4601 - 0.4632 | 0 | CpK USL | 2.1299
5 | 0.46875 |  | 0.5113 | 0.4513 | 0.4813 | mean | 0.45924 | 0.4632 | 0.46479 | 0.4663 | 0.4632 - 0.4663 | 0 | CpK LSL | -0.32469
6 | 0.46885 |  | 0.5113 | 0.4513 | 0.4813 | mode | 0.45185 | 0.4663 | 0.46792 | 0.4695 | 0.4663 - 0.4695 | 12
7 | 0.46865 |  | 0.5113 | 0.4513 | 0.4813 | Std dev. | 0.008148 | 0.4694 | 0.47104 | 0.4726 | 0.4694 - 0.4726 | 0
8 | 0.4693 |  | 0.5113 | 0.4513 | 0.4813 | Sturgis' Rule
9 | 0.46895 |  | 0.5113 | 0.4513 | 0.4813 | i: | 0.0031234
10 | 0.46855 |  | 0.5113 | 0.4513 | 0.4813 | h: | 6
11 | 0.4692 |  | 0.5113 | 0.4513 | 0.4813 | Tolerance: | 0.03
12 | 0.4688 |  | 0.5113 | 0.4513 | 0.4813 | Spec | 0.4813
13 | 0.45675 |  | 0.5113 | 0.4513 | 0.4813 | USL | 0.5113
14 | 0.45875 |  | 0.5113 | 0.4513 | 0.4813 | LSL | 0.4513
15 | 0.45415 |  | 0.5113 | 0.4513 | 0.4813 | Cp | 1.2273
16 | 0.4534 |  | 0.5113 | 0.4513 | 0.4813 | Std. dev | 30.2602
17 | 0.45295 |  | 0.5113 | 0.4513 | 0.4813 | C4 | 0.9914
18 | 0.45365 |  | 0.5113 | 0.4513 | 0.4813 | Z USL | 6.3897
19 | 0.4538 |  | 0.5113 | 0.4513 | 0.4813 | Z LSL | -0.97406
20 | 0.45085 |  | 0.5113 | 0.4513 | 0.4813 | CpK USL | 2.1299
21 | 0.452 |  | 0.5113 | 0.4513 | 0.4813 | CpK LSL | -0.32469
22 | 0.45165 |  | 0.5113 | 0.4513 | 0.4813 | Xbar | 0.45924
23 | 0.45185 |  | 0.5113 | 0.4513 | 0.4813
24 | 0.4511 |  | 0.5113 | 0.4513 | 0.4813
25 | 0.4513 |  | 0.5113 | 0.4513 | 0.4813
26 | 0.45185 |  | 0.5113 | 0.4513 | 0.4813
27 | 0.45205 |  | 0.5113 | 0.4513 | 0.4813
28 | 0.4517 |  | 0.5113 | 0.4513 | 0.4813
29 | 0.4512 |  | 0.5113 | 0.4513 | 0.4813
30 | 0.4518 |  | 0.5113 | 0.4513 | 0.4813
This chart isn't available in your version of Excel. Editing this shape or saving this workbook into a different file format will permanently break the chart.

## CN 3
Part | Dimensions (Inch) | Average of sub groups (Inch) | USL | LSL | Spec | Min | 0.265 | From | Cell Midpoint | End point | Rep | Freq. | Std dev. | 0.006268
1 | 0.281 | 0.27188 | 0.282 | 0.28 | 0.28 | Max | 0.281 | 0.265 | 0.2663 | 0.2676 | 0.265 - 0.2676 | 14 | USL | 0.282
2 | 0.279 |  | 0.282 | 0.28 | 0.28 | Range: | 0.016 | 0.2677 | 0.26901 | 0.2703 | 0.2677 - 0.2703 | 5 | LSL | 0.28
3 | 0.2805 |  | 0.282 | 0.28 | 0.28 | n: | 30 | 0.2704 | 0.27172 | 0.273 | 0.2704 - 0.273 | 0 | Cp | 0.05318
4 | 0.28 |  | 0.282 | 0.28 | 0.28 |  |  | 0.2731 | 0.27443 | 0.2757 | 0.2731 - 0.2757 | 0 | CpK USL | 0.53801
5 | 0.28 |  | 0.282 | 0.28 | 0.28 | mean | 0.27188 | 0.2758 | 0.27713 | 0.2784 | 0.2758 - 0.2784 | 0 | CpK LSL | 0.43165
6 | 0.279 |  | 0.282 | 0.28 | 0.28 | mode | 0.267 | 0.2785 | 0.27984 | 0.2811 | 0.2785 - 0.2811 | 11
7 | 0.279 |  | 0.282 | 0.28 | 0.28 | Std dev. | 0.006268 | 0.2812 | 0.28255 | 0.2839 | 0.2812 - 0.2839 | 0
8 | 0.279 |  | 0.282 | 0.28 | 0.28 | Sturgis' Rule
9 | 0.2805 |  | 0.282 | 0.28 | 0.28 | i: | 0.0027087
10 | 0.28 |  | 0.282 | 0.28 | 0.28 | h: | 6
11 | 0.281 |  | 0.282 | 0.28 | 0.28 | Tolerance: | 0.002
12 | 0.2685 |  | 0.282 | 0.28 | 0.28 | Spec | 0.28
13 | 0.267 |  | 0.282 | 0.28 | 0.28 | USL | 0.282
14 | 0.2685 |  | 0.282 | 0.28 | 0.28 | LSL | 0.28
15 | 0.2675 |  | 0.282 | 0.28 | 0.28 | Cp | 0.05318
16 | 0.267 |  | 0.282 | 0.28 | 0.28 | Std. dev | 30.2602
17 | 0.267 |  | 0.282 | 0.28 | 0.28 | C4 | 0.9914
18 | 0.268 |  | 0.282 | 0.28 | 0.28 | Z USL | 1.614
19 | 0.2665 |  | 0.282 | 0.28 | 0.28 | Z LSL | 1.2949
20 | 0.267 |  | 0.282 | 0.28 | 0.28 | CpK USL | 0.53801
21 | 0.2675 |  | 0.282 | 0.28 | 0.28 | CpK LSL | 0.43165
22 | 0.267 |  | 0.282 | 0.28 | 0.28 | Xbar | 0.27188
23 | 0.2675 |  | 0.282 | 0.28 | 0.28
24 | 0.268 |  | 0.282 | 0.28 | 0.28
25 | 0.265 |  | 0.282 | 0.28 | 0.28
26 | 0.267 |  | 0.282 | 0.28 | 0.28
27 | 0.2675 |  | 0.282 | 0.28 | 0.28
28 | 0.266 |  | 0.282 | 0.28 | 0.28
29 | 0.2665 |  | 0.282 | 0.28 | 0.28
30 | 0.2685 |  | 0.282 | 0.28 | 0.28
This chart isn't available in your version of Excel. Editing this shape or saving this workbook into a different file format will permanently break the chart.

## CN 4
Part | Dimensions (Inch) | Average of sub groups (Inch) | USL | LSL | Spec | Min | 0.3705 | From | Cell Midpoint | End point | Rep | Freq. | Std dev. | 0.0096925
1 | 0.392 | 0.392 | 0.391 | 0.381 | 0.386 | Max | 0.4 | 0.3705 | 0.3729 | 0.3753 | 0.3705 - 0.3753 | 17 | USL | 0.391
2 | 0.389 |  | 0.391 | 0.381 | 0.386 | Range: | 0.0295 | 0.3754 | 0.37789 | 0.3803 | 0.3754 - 0.3803 | 1 | LSL | 0.381
3 | 0.39 |  | 0.391 | 0.381 | 0.386 | n: | 30 | 0.3803 | 0.38289 | 0.3854 | 0.3803 - 0.3854 | 0 | Cp | 0.17196
4 | 0.39 |  | 0.391 | 0.381 | 0.386 |  |  | 0.3852 | 0.38788 | 0.3905 | 0.3852 - 0.3905 | 10 | CpK USL | 0.3932
5 | 0.3905 |  | 0.391 | 0.381 | 0.386 | mean | 0.37957 | 0.3901 | 0.39288 | 0.3956 | 0.3901 - 0.3956 | 2 | CpK LSL | 0.049294
6 | 0.39 |  | 0.391 | 0.381 | 0.386 | mode | 0.3715 | 0.395 | 0.39787 | 0.4007 | 0.395 - 0.4007 | 1
7 | 0.39 |  | 0.391 | 0.381 | 0.386 | Std dev. | 0.0096925 | 0.3999 | 0.40286 | 0.4058 | 0.3999 - 0.4058 | 1
8 | 0.39 |  | 0.391 | 0.381 | 0.386 | Sturgis' Rule
9 | 0.39 |  | 0.391 | 0.381 | 0.386 | i: | 0.0049941
10 | 0.39 |  | 0.391 | 0.381 | 0.386 | h: | 6
11 | 0.39 |  | 0.391 | 0.381 | 0.386 | Tolerance: | 0.005
12 | 0.3775 |  | 0.391 | 0.381 | 0.386 | Spec | 0.386
13 | 0.4 |  | 0.391 | 0.381 | 0.386 | USL | 0.391
14 | 0.3715 |  | 0.391 | 0.381 | 0.386 | LSL | 0.381
15 | 0.3715 |  | 0.391 | 0.381 | 0.386 | Cp | 0.17196
16 | 0.3715 |  | 0.391 | 0.381 | 0.386 | Std. dev | 30.2602
17 | 0.3705 |  | 0.391 | 0.381 | 0.386 | C4 | 0.9914
18 | 0.3715 |  | 0.391 | 0.381 | 0.386 | Z USL | 1.1796
19 | 0.3715 |  | 0.391 | 0.381 | 0.386 | Z LSL | 0.14788
20 | 0.3715 |  | 0.391 | 0.381 | 0.386 | CpK USL | 0.3932
21 | 0.372 |  | 0.391 | 0.381 | 0.386 | CpK LSL | 0.049294
22 | 0.372 |  | 0.391 | 0.381 | 0.386 | Xbar | 0.37957
23 | 0.3715 |  | 0.391 | 0.381 | 0.386
24 | 0.3715 |  | 0.391 | 0.381 | 0.386
25 | 0.3715 |  | 0.391 | 0.381 | 0.386
26 | 0.372 |  | 0.391 | 0.381 | 0.386
27 | 0.372 |  | 0.391 | 0.381 | 0.386
28 | 0.372 |  | 0.391 | 0.381 | 0.386
29 | 0.372 |  | 0.391 | 0.381 | 0.386
30 | 0.372 |  | 0.391 | 0.381 | 0.386
This chart isn't available in your version of Excel. Editing this shape or saving this workbook into a different file format will permanently break the chart.

## CN 5
Part | Dimensions (Inch) | Average of sub groups (Inch) | USL | LSL | Spec | Min | 1.4515 | From | Cell Midpoint | End point | Rep | Freq. | Std dev. | 0.024961
1 | 1.504 | 1.504 | 1.6862 | 1.45 | 1.45 | Max | 1.556 | 1.4515 | 1.4603 | 1.4691 | 1.4515 - 1.4691 | 8 | USL | 1.6862
2 | 1.505 |  | 1.6862 | 1.45 | 1.45 | Range: | 0.1045 | 1.4691 | 1.478 | 1.4868 | 1.4691 - 1.4868 | 10 | LSL | 1.45
3 | 1.49 |  | 1.6862 | 1.45 | 1.45 | n: | 30 | 1.4867 | 1.4957 | 1.5046 | 1.4867 - 1.5046 | 6 | Cp | 1.5772
4 | 1.4515 |  | 1.6862 | 1.45 | 1.45 |  |  | 1.5043 | 1.5134 | 1.5224 | 1.5043 - 1.5224 | 4 | CpK USL | 2.6784
5 | 1.456 |  | 1.6862 | 1.45 | 1.45 | mean | 1.4856 | 1.5219 | 1.5311 | 1.5402 | 1.5219 - 1.5402 | 1 | CpK LSL | -0.47607
6 | 1.4905 |  | 1.6862 | 1.45 | 1.45 | mode | 1.504 | 1.5395 | 1.5488 | 1.558 | 1.5395 - 1.558 | 1
7 | 1.494 |  | 1.6862 | 1.45 | 1.45 | Std dev. | 0.024961 | 1.5571 | 1.5664 | 1.5757 | 1.5571 - 1.5757 | 0
8 | 1.4845 |  | 1.6862 | 1.45 | 1.45 | Sturgis' Rule
9 | 1.483 |  | 1.6862 | 1.45 | 1.45 | i: | 0.017691
10 | 1.4725 |  | 1.6862 | 1.45 | 1.45 | h: | 6
11 | 1.4735 |  | 1.6862 | 1.45 | 1.45 | Tolerance: | 0.23622
12 | 1.473 |  | 1.6862 | 1.45 | 1.45 | Spec | 1.45
13 | 1.5215 |  | 1.6862 | 1.45 | 1.45 | USL | 1.6862
14 | 1.519 |  | 1.6862 | 1.45 | 1.45 | LSL | 1.45
15 | 1.5105 |  | 1.6862 | 1.45 | 1.45 | Cp | 1.5772
16 | 1.556 |  | 1.6862 | 1.45 | 1.45 | Std. dev | 30.2602
17 | 1.4635 |  | 1.6862 | 1.45 | 1.45 | C4 | 0.9914
18 | 1.504 |  | 1.6862 | 1.45 | 1.45 | Z USL | 8.0352
19 | 1.4525 |  | 1.6862 | 1.45 | 1.45 | Z LSL | -1.4282
20 | 1.478 |  | 1.6862 | 1.45 | 1.45 | CpK USL | 2.6784
21 | 1.4635 |  | 1.6862 | 1.45 | 1.45 | CpK LSL | -0.47607
22 | 1.469 |  | 1.6862 | 1.45 | 1.45 | Xbar | 1.4856
23 | 1.4755 |  | 1.6862 | 1.45 | 1.45
24 | 1.455 |  | 1.6862 | 1.45 | 1.45
25 | 1.464 |  | 1.6862 | 1.45 | 1.45
26 | 1.475 |  | 1.6862 | 1.45 | 1.45
27 | 1.48 |  | 1.6862 | 1.45 | 1.45
28 | 1.53 |  | 1.6862 | 1.45 | 1.45
29 | 1.501 |  | 1.6862 | 1.45 | 1.45
30 | 1.474 |  | 1.6862 | 1.45 | 1.45
This chart isn't available in your version of Excel. Editing this shape or saving this workbook into a different file format will permanently break the chart.